## Sheet1
Параметры ДВС: |  |  |  | Параметры колеса:
Холостые обороты |  | 800 |  | Диаметр, мм |  |  | 1650
Максимальные обороты |  | 6200 |  | Коэффициент деформации |  |  | 0.9
Крутящий момент, Нм |  | 129
Скоростной диапазон: |  | 6.2 |  | Заполняем клетки только с таким фоном!
Powered by Evil Panda for everyone. 2020
Расчет ПЧ от коленвала до колеса при заданных параметрах ДВС и колеса. Указать Min скорость:
Требуемая Min скорость при 1000 об/мин, км/ч |  |  |  | 1
Общее ПЧ трансмиссии: |  | 279.2156 | ПЧ*Т= | Крутящий момент на колесе, Нм |  |  |  | 36018.8084
Расчет скорости вездехода
Схема трансмисии последовательная. Т.е. КПП1-Редуктор-КПП2-РК-Редуктора. При отсутствующих агрегатах ставим "1".
КПП №1 | Крутящий момент | 129 | ПЧ: | РК понижающая | Обороты двигателя* |  | Обороты двигателя*
Первая передача |  |  | 3.67 | Скорость, км/ч | ХХ |  | ХХ | 1000 | Мах
Последняя передача |  |  | 0.82 | 1 передача | #VALUE! |  | 1.7033 | 2.1292 | 13.2009
Задний ход |  |  | 3.53 | Последняя передача | #VALUE! |  | 7.6235 | 9.5293 | 59.0819
Главная пара |  |  | 3.9 | Задний ход | #VALUE! |  | 1.7709 | 2.2136 | 13.7244
Скоростной диапазон КПП №1: |  |  | 4.4756 | РК повышающая | Обороты двигателя* |  | Обороты двигателя*
Редуктор между КПП |  | 1846.377 | 1 | Скорость, км/ч | ХХ |  | ХХ | 1000 | Мах
КПП №2 | Крутящий момент | 1846.377 | ПЧ: | 1 передача | #VALUE! |  | 3.0305 | 3.7881 | 23.4865
Первая передача |  |  | 1 | Последняя передача | #VALUE! |  | 13.5634 | 16.9543 | 105.1165
Последняя передача |  |  | 1 | Задний ход | #VALUE! |  | 3.1507 | 3.9384 | 24.418
Задний ход |  |  | 1 | *Вместо 1000 можно поставить свое значение
Главная пара |  |  | 1 | Скоростной диапазон вездехода: |  |  |  | 49.3697 | 49.3697
Скоростной диапазон КПП №2: |  |  | 1 | Крутящий момент на колесе, Нм: |  |  |  | 16950.664
РК | Крутящий момент | 1846.377 | ПЧ: | Тяга, кгс: |  |  |  | 2329.5079
Понижающая передача |  |  | 2.135 | Тяга х2, кгс: |  |  |  | 4659.0157
Повышающая передача |  |  | 1.2 | Поиск неизвестного ПЧ на основе ПЧ трансмиссии в D9
Скоростной диапазон РК: |  |  | 1.7792 | ПЧ 1 | 1 | Искомое ПЧ: |  | 279.2156
Редуктор №1 |  | 3942.0149 | 4.3 | ПЧ 2 | 1 | Поиск на основе своего общего ПЧ
Редуктор №2 |  | 16950.664 | 1 | ПЧ 3 | 1 | Общее ПЧ |  | 1
Редуктор №3 |  | 16950.664 | 1 | ПЧ 4 | 1 | Искомое ПЧ: |  | 1
Редуктор №4 |  | 16950.664 | 1 | ПЧ 5 | 1
Редуктор №5 |  | 16950.664 | 1 | ПЧ 6 | 1
Редуктор №6 |  | 16950.664 | 1