## БКТВ
Большой калькулятор трансмиссии вездехода by Evil Panda & VAL_001
Заполняем клетки только с таким фоном!
Параметры ДВС: |  |  |  |  | Параметры колеса:
Марка\модель |  | 21083 |  |  | Марка\модель |  | VOLTYRE VL-32
Холостые обороты |  |  | 800 |  | Диаметр, мм |  |  | 1750
Максимальные обороты |  |  | 6200 |  | Коэффициент деформации |  |  | 0.9
Крутящий момент, Нм |  |  | 106 |  | Статический радиус, мм: |  |  | 787.5
при оборотах в минуту |  |  | 3400
Мощность, л.с. |  |  | 70
при оборотах в минуту* |  |  | 5600 |  | *Параметр Nout в расчете скорости вездехода считается от этого значения
Скоростной диапазон: |  |  | 6.2
Расчет ПЧ от коленвала до колеса при заданных параметрах ДВС и колеса. Указать Min скорость:
Требуемая Min скорость при 1000 об/мин, км/ч |  |  |  |  | 1
Общее ПЧ трансмиссии: |  |  | 296.1377 | ПЧ*Т= | Крутящий момент на колесе, Нм |  |  |  | 31390.5988
Поиск неизвестного ПЧ в трансмиссии на основе D15
ПЧ 1 | 3.636 | Искомое ПЧ: |  | 2.3977
ПЧ 2 | 3.7 | Если это цепной редуктор, то:
ПЧ 3 | 2.135 | z1 | 15 | z2* | 35.9661 |  | *Здесь и далее искомое значение умышленно оставлено с десятичной частью для самостоятельного округления в ту или иную сторону
ПЧ 4 | 4.3 | Свое общее ПЧ |  | 0
ПЧ 5 | 1 | Искомое ПЧ: |  | 0
ПЧ 6 | 1 | z1 | 15 | z2 | 0
Расчет скорости вездехода | [12 empty] | ДВС |  |  | Редуктор |  |  | КПП №1 | 21083 |  | Редуктор
Схема трансмисии последовательная. Т.е. КПП1-Редуктор-КПП2-РК-Редуктора. При отсутствующих агрегатах ставим "1". | [12 empty] | 21083 |  | 106 | ПЧ | 1 | 106 | ПЧ 1 пер. | 3.636 | 1426.0392 | ПЧ | 1
Редуктор между ДВС и КПП |  |  | 106 | 1 | 5600 | РК понижающая | Обороты двигателя* |  | Обороты двигателя* |  |  |  | 106 | Нм | Нм | z1 |  | Нм | ГП | 3.7 | Нм | z1
Марка\модель КПП №1 |  |  | 21083 |  |  | Скорость, км/ч | ХХ |  | ХХ | 1000 | Мах |  | 70 | л.с. |  | z2 |  |  | Кр.м. з-д | 107 |  | z2
Крутящий момент на входе: |  |  | 106 | ПЧ: |  | 1 передача | #VALUE! |  | 0.45763 | 0.57203 | 3.5466 | [10 empty] | 1426.0392 | Нм
Первая передача |  |  |  | 3.636 |  | Последняя передача | #VALUE! |  | 1.6639 | 2.6529 | 16.4483 |  | Редуктор №2 |  |  | Редуктор №1 |  |  | РК | Нива |  | КПП №2 | 0
Последняя передача |  |  |  | 0.784 |  | Задний ход | #VALUE! |  | 0.47137 | 0.58921 | 3.6531 |  | ПЧ | 4.2 | 13091.7529 | ПЧ | 4.3 | 3044.5937 | 1 ПЧ | 2.135 | 1426.0392 | ПЧ 1 пер. | 1
Задний ход |  |  |  | 3.53 |  | РК повышающая | Обороты двигателя* |  | Обороты двигателя* |  |  |  | z1 |  | Нм | z1 |  | Нм | 2 ПЧ | 1.2 | Нм | ГП | 1
Главная пара |  |  |  | 3.7 |  | Скорость, км/ч | ХХ |  | ХХ | 1000 | Мах |  | z2 |  |  | z2 |  |  | Кр.м.з-д | 1900 |  | Кр.м. з-д | 1
Переваривамый крутящий момент |  |  |  | 107 |  | 1 передача | #VALUE! |  | 0.81419 | 1.0177 | 6.31 |  | 54985.3621 | нм
Рекомендация по крутящему моменту: |  |  |  | Норма | Nout | Последняя передача | #VALUE! |  | 3.776 | 4.72 | 29.2642 |  | Редуктор №3 |  |  | Редуктор №4 |  |  | Редуктор №5 |  |  | Редуктор №6
Скоростной диапазон КПП №1: |  |  |  | 4.6378 | 1930.5019 | Задний ход | #VALUE! |  | 0.83864 | 1.0483 | 6.4995 |  | ПЧ | 1 | 54985.3621 | ПЧ | 1 | 54985.3621 | ПЧ | 1 | 54985.3621 | ПЧ | 1
Редуктор между КПП |  |  | 1426.0392 | 1 | 1930.5019 | *Вместо 1000 можно поставить свое значение | [6 empty] | z1 |  | Нм | z1 |  | Нм | z1 |  | Нм | z1
Марка\модель КПП №2 | [5 empty] | Скоростной диапазон вездехода: |  |  |  | 51.1583 | 51.1583 |  | z2 |  |  | z2 |  |  | z2 |  |  | z2
Крутящий момент на входе: |  |  | 1426.0392 | ПЧ: |  | Крутящий момент на колесе, Нм: |  |  |  | 54985.3621 | [11 empty] | 54985.3621 | Нм
Первая передача |  |  |  | 1 |  | Тяга, кгс: |  |  |  | 7124.7635 |  |  | *Значения z1 и z2, если редуктор цепной, заполняются самостоятельно. | [8 empty] | Колесо
Последняя передача |  |  |  | 1 |  | Тяга х2, кгс: |  |  |  | 14249.5269 |  |  | Остальные значения, в том числе марка\модель агрегата, | [8 empty] | VOLTYRE VL-32
Задний ход |  |  |  | 1 | [8 empty] | берутся из калькулятора автоматически. | [8 empty] | Диаметр | 1750
Главная пара |  |  |  | 1 | Nout | [7 empty] | Кр.м.з-д - Крутящий момент, на который расчитан агрегат заводом. | [8 empty] | Min скорость
Перевариваемый крутящий момент |  |  |  | 1 | 1930.5019 | [16 empty] | 0.57203 | км/ч
Рекомендация по крутящему моменту: |  |  |  | Опасно!
Скоростной диапазон КПП №2: |  |  |  | 1
Марка\модель РК |  |  | Нива
Крутящий момент на входе: |  |  | 1426.0392 | ПЧ:
Понижающая передача |  |  |  | 2.135 |  |  | Звезды редуктора ДВС-КПП
Повышающая передача |  |  |  | 1.2 |  |  | z1 | 15 | z2 | 15
Перевариваемый крутящий момент |  |  |  | 1900 | Nout |  | Звезды редуктора КПП №1 - КПП №2
Рекомендация по крутящему моменту: |  |  |  | Норма | 1608.7516 |  | z1 | 15 | z2 | 15
Скоростной диапазон РК: |  |  |  | 1.7792 | Nout |  | Звезды для редуктора
Редуктор №1 |  |  | 3044.5937 | 4.3 | 374.1283 |  | z1 | 15 | z2 | 64.5
Редуктор №2 |  |  | 13091.7529 | 4.2 | 89.0782 |  | z1 | 15 | z2 | 63
Редуктор №3 |  |  | 54985.3621 | 1 | 89.0782 |  | z1 | 15 | z2 | 15
Редуктор №4 |  |  | 54985.3621 | 1 | 89.0782 |  | z1 | 15 | z2 | 15
Редуктор №5 |  |  | 54985.3621 | 1 | 89.0782 |  | z1 | 15 | z2 | 15
Редуктор №6 |  |  | 54985.3621 | 1 | 89.0782 |  | z1 | 15 | z2 | 15
Расчет цепного редуктора | [16 empty] | Обозначения |  | Расшифровка обозначений
Первая ступень | [7 empty] | Вторая ступень | [8 empty] | Nin |  | Число оборотов на входе в первую КПП
Крутящий момент на входе, Нм |  |  |  | 1068 | Обороты на входе |  | 750 | Крутящий момент на входе, Нм |  |  |  | 4556.8 | Обороты на входе |  | 175.7812 |  | Nout |  | Число оборотов на выходе узла
Шаг цепи, мм |  | 19.05 | Q, H | 31800 | nl, об/м |  | 900 | Шаг цепи, мм |  | 25.4 | Q, H | 60000 | nl, об/м |  | 800 |  | Mout |  | Крутящий момент на выходе узла
z1 |  | 15 |  | Справочные данные по цепям |  |  |  | z1 |  | 15 | [6 empty] | Q |  | Разрушающая нагрузка цепи
z2 |  | 64 |  | Шаг, мм | Аналог | Q, H | nl, об/м | z2 |  | 63 | [6 empty] | nl |  | Максимальное значение частоты вращения малой звездочки
ПЧ |  | 4.2667 |  | 9.525 | 06 В-1 | 9100 | 2600 | ПЧ |  | 4.2 | [6 empty] | 7 м/сек |  | Максимальная линейная скорость открытой цепи
dд1, мм |  | 91.6254 |  | 12.7 | 08 В-1 | 18200 | 1250 | dд1, мм |  | 122.1673 | [6 empty] | z |  | Число зубьев звездочки
dд2,мм |  | 388.2393 |  | 15.875 | 10 В-1 | 22700 | 1000 | dд2,мм |  | 509.5706 | [6 empty] | dд |  | Делительный диаметр звездочки
а опт от, мм |  | 571.5 |  | 19.05 | 12 В-1 | 31800 | 900 | а опт от, мм |  | 762 | [6 empty] | a |  | Расстояние между осями звездочек редуктора
а опт до, мм |  | 952.5 |  | 25.4 | 16 В-1 | 60000 | 800 | а опт до, мм |  | 1270 | [6 empty] | a опт |  | Оптимальнон межосевое расстояние
а max |  | 1524 |  | 31.75 | 20 В-1 | 88500 | 630 | а max |  | 2032 | [6 empty] | a max |  | Максимальное межосевое расстояние
a min |  | 337.9188 | [5 empty] | a min |  | 429.0427 | [6 empty] | a min |  | Минимальное межосевое расстояние
vl, м\сек |  | 3.5963 | Норма |  |  |  |  | vl, м\сек |  | 1.1238 | Норма | [5 empty] | vl |  | Линейная скорость цепи
Max тяга цепи, Н |  | 23312.303 | Норма |  |  |  |  | Max тяга цепи, Н |  | 74599.3695 | Опасно! | [5 empty] | Норма |  | Допустимое значение контролируемого параметра
Max Mout, Hм |  | 4556.8 | [5 empty] | Max Mout, Hм |  | 19138.56 | [6 empty] | Опасно! |  | Вычисляемый параметр вышел за границы допустимого
Max Nout, об/мин |  | 175.7812 | [5 empty] | Max Nout, об/мин |  | 41.8527 | [6 empty] | Кр.м.з-д |  | Заводское значение крутящего момента для агрегата
Третья ступень | [7 empty] | Четвертая ступень
Крутящий момент на входе, Нм |  |  |  | 19138.56 | Обороты на входе |  | 41.8527 | Крутящий момент на входе, Нм |  |  |  | 57415.68 | Обороты на входе |  | 13.9509
Шаг цепи, мм |  | 31.75 | Q, H | 88500 | nl, об/м |  | 630 | Шаг цепи, мм |  | 19.05 | Q, H | 31800 | nl, об/м |  | 900
z1 |  | 18 | [5 empty] | z1 |  | 18
z2 |  | 54 | [5 empty] | z2 |  | 54
ПЧ |  | 3 | [5 empty] | ПЧ |  | 3
dд1, мм |  | 182.841 | [5 empty] | dд1, мм |  | 109.7046
dд2,мм |  | 546.0503 | [5 empty] | dд2,мм |  | 327.6302
а опт от, мм |  | 952.5 | [5 empty] | а опт от, мм |  | 571.5
а опт до, мм |  | 1587.5 | [5 empty] | а опт до, мм |  | 952.5
а max |  | 2540 | [5 empty] | а max |  | 1524
a min |  | 487.3347 | [5 empty] | a min |  | 312.4008
vl, м\сек |  | 0.40047 | Норма |  |  |  |  | vl, м\сек |  | 0.080095 | Норма
Max тяга цепи, Н |  | 209346.5239 | Опасно! |  |  |  |  | Max тяга цепи, Н |  | 1046732.6196 | Опасно!
Max Mout, Hм |  | 57415.68 | [5 empty] | Max Mout, Hм |  | 172247.04
Max Nout, об/мин |  | 13.9509 | [5 empty] | Max Nout, об/мин |  | 4.6503